## Sheet1
附件1：
屯昌县向阳中心小学第二期信息化设备采购项目设备参数要求
序号 | 设备名称 | 部件名称 | 具体参数 | 单位 | 数量
1 | 班级一体机（含黑板、音响、高拍仪及安装） | 液晶触摸一体机 | 一、所投产品须满足或优于以下质量、功能、安全、技术规格等要求； | 套 | 1
1.产品尺寸：不小于86英寸，液晶技术：LED，A规屏，显示比例(16：9)。
2.产品提供Android、Windows双系统，仅需一根网线即可实现双系统同时上网；
3.为满足师生多人同时书写，产品支持windows系统下20点同时触控书写，支持Android系统下10点触控及书写；
4.产品可实现多指长按屏幕部分达到息屏及屏幕唤醒功能；
5.产品提供前置不少于6路带有中文标识的物理按键，能够实现开关机、音量加减等功能；
6.为满足课堂视听需求，产品屏幕表面需采用防眩光钢化玻璃，屏体对比度不低于4000:1，产品需满足不少于两个前置音响，且总功率不小于30W；
7.具有多种智能护眼功能模式，老师可根据使用习惯自行打开或关闭；其中护眼功能：点击打开护眼，通过调节屏幕色温达到护眼效果；亮度护眼：通过调节显示亮度，减少对视力的伤害；
8.产品前置电脑系统物理还原按键，为防止误操作，具有中文标识；
9.产品提供温度实时监控(根据温度变化以不同颜色提示)、高温预警及断电保护等功能并可进行实际模拟演示；
10.为了保证交互平板产品后续可扩展性，一体机采用符合INTEL标准协议的80pin OPS接口，内置电脑为Intel 不低第八代I5处理器，内存：≥ 8G DDR4，硬盘：≥256G SSD固态硬盘；
|  | 推拉绿板 | 1、基本尺寸：保证与液晶一体机物理尺寸配套；配套的活动黑板装备自锁装置，黑板与液晶一体机之间无缝镶嵌。 | 套 | 1
2、书写面材质：采用进口优质烤漆板面，墨绿色、亚光，无裂纹、无气泡等缺陷。
3、背板：采用优质防锈热镀锌钢板，厚度≥0.25mm，每间隔8公分设有1个2公分的加强凹槽，确保均布承压不低于635N，凹槽造型美观、增加强度。
4、板面与衬板粘贴：机械化制作.高温一次成型，30秒钟即100%固化定型，无辐射、无污染，剪切强度≥0.26MPa，耐高温≥262°,耐湿度为全天候。
5、边框材料：超宽豪华高强度工业电泳香槟色铝合金外框，配装侧U型镶嵌式含减震胶套滑轮及抽拉式粉尘盒。
6、包角材料：采用防老化、抗疲劳、壁厚2㎜的ABS工程塑料。
|  | 音箱 | 1.2.0声道有源音箱，内置功率放大器、5.25寸进口全频低音喇叭、3寸进口高音喇叭 | 套 | 1
2.2.4G无线话筒1000套同时使用不串频、抗干扰性强、安装调试简单、声音清晰、人声突出、性能稳定。抗干扰射频技术、同一个无线麦克风、能在不同的教室接收机上使用、近距离开机自动对频对频成功有语音提示,无须专人管理。
3.麦克风音量、音乐音量独立调节。
4.外置接插式电源线放便升级安装。
5.1组莲花音频输入、1组莲花录音输出。
6.1组有线广播应急切换输入、5秒钟后自动恢复教室扩声。
7.1路6.5毫米话筒输入插口、DC6V供电与外置电源话筒连接不用电池。
8.外置USB2.4G无线话筒和无线蓝牙输入扩展功能。
9.适用于各类多媒体教室、电教室、普通教室。
10.优质布网防护罩、配原厂支架、壁挂式安装。
|  | 高拍仪 | 1.整机采用USB方式供电，单根USB线实现数据传输和供电，箱内USB连线采用隐藏式设计，且USB口下出，有效防止积尘； 2.支持壁挂和桌面两种安装方式，托板边角采用圆弧倒角设计； 3.外观材质：采用ABS材质，兼顾教学环境还能确保保护师生安全； 4.整机采用高清摄像头设计，不小于1300万像素定焦镜头，使画面展示更加清晰； 5.整机内置高灵敏麦克风，满足教学录制使用需求； 6.硬件规格：变焦：12倍数字变焦；拍摄幅面：A4及以上；7.图像色彩：24位及以上，整机具有安全锁； 8.光源补偿：LED五级光源补偿。 | 台 | 1
2 | 激光切割机 |  | 60/80w/100w | 台 | 1
控制方式:DSP
工作电压:110/220v±10%,50/60hz
通信接口:USB
工作幅面:40*60CM
系统环境:WINDows WIN7/10
工作平台:蜂窝平台
支持格式:BMP/PLT/AI/CDR/DXF
平台升降尺寸:21CM
256色分成输出：支持
平台升降方式:手动、电动
360度坡度雕刻:支持
最大雕刻速度:1000MM/s
脱机工作:支持
最大切割速度:60OMM/S
冷却方式:水冷
定位精度:<0.01MM
水温要求:5C-35℃
最小雕刻尺寸:汉字2*2MM、字母1*1MM
水保护系统:有
精度:0.0125MM
设备软件：31度定制软件
机器尺寸:115*87*95CM
切割厚度:0-10MM
净重:100KG
3 | 65寸金属壁挂广告机 |  | 产品颜色 : 黑色 | 台 | 4
产品类型 : 网络版广告机
最佳观看距离(米) : ≥3.5m
上市日期 : 2021年
能效等级 : 三级能效
整机尺寸 : 1467*54.9*846mm
屏幕显示尺寸 : 65英寸
屏幕分辨率 : 标配1920*1080（4K选配）
HDR显示 : 支持
屏幕比例 : 16:09
屏幕类别 : TFT-LED
屏幕等级 : A
背光源 : 侧入式
3D显示 : /
刷屏率 : 60Hz
响应时间 : 8ms
扫描方式 : 逐行扫描
支持格式（高清） : 1080P
水平视角（度） : ±178°
垂直视角（度） : ±178°
扬声器数量 : 2个
输出功率 : 2X5W(8Ω）@1khz.THD+N＜10%
耳机端口 : 3.5mm 耳机孔
USB接口 : USB2.0*1、USB3.0*1
HDMI 接口 : 输出*1
RJ45接口 : 1
USB支持视频格式 : .mpg /.avi /.ts /.mov /.mkv /.dat/.mp4 /.vob
USB支持图片格式 : JPG/JEPG/PNG
USB支持音频格式 : MP3、WMA
网络连接 : 支持有线和无线
连接方式 : 有线/WIFI（2.4G，可选5G）
喇叭接口 : 最高支持两个8Ω 5W，双声道喇叭输出
蓝牙 : 可选配
处理器型号 : 瑞芯微RK3566
处理器类型 : Cortex-A55，四核64位，1.8G
GPU : ARM G52 2EE
运存 : 标配 2G LPDDR4X/LPDDR4
Flash内存 : EMMC 16G/32G（可选） 16G
RJ45/WiFi类型 : 10M/100M 自适应以太网
HDMI : 默认输出*1
安卓版本 : Android 11.0
电源功率（w） : 30-120W
待机功率（w） : <2.5W
工作电压（v） : 110-220v、50/60Hz
整机重量（kg） : 42.6KG
包装清单 : 壁挂广告机×1 、遥控器×1 、说明书×1
工作温度 : 0℃-50℃
工作湿度 : 20%-80%（不凝结）
存储温度 : -20℃-55℃
4 | 手提电脑 |  | 核心参数包括：12代酷睿i5处理器、16GB内存、512GB固态硬盘、16英寸1920×1200分辨率IPS屏幕、1.39kg轻薄机身、56Wh电池续航，售价约3099元。‌ | 台 | 2
‌核心配置‌
00001. ‌处理器‌：搭载Intel第12代酷睿i5-1240P处理器（12核16线程），提供高效多任务处理能力。‌‌1‌‌2
00002. ‌内存与存储‌：16GB双通道内存 + 512GB NVMe固态硬盘，支持流畅办公与轻度创作。‌‌1‌‌3
00003. ‌显卡‌：集成Intel Iris Xe核显，适合日常办公及1080P视频剪辑，但不适合大型游戏。‌‌2‌‌4
‌屏幕与设计‌
· ‌屏幕‌：16英寸IPS雾面屏，1920×1200分辨率（16:10比例），45% NTSC色域，通过莱茵护眼认证。‌‌1‌‌4
· ‌机身‌：1.39kg超薄金属机身，厚度约15.9mm，便携性强。‌‌2‌‌3
‌续航与扩展‌
00001. ‌电池‌：56Wh容量，支持8-10小时办公续航。‌‌2‌‌4
00002. ‌接口‌：配备2×USB-A、1×USB-C（支持充电/数据传输）、HDMI 1.4及3.5mm耳机孔，满足日常扩展需求。‌‌2‌‌5
00003. ‌网络‌：Wi-Fi 6双天线 + 蓝牙5.1，连接稳定快速。‌‌3‌‌4
5 | 学生电脑桌和椅（50个座位，含安装） |  | 1.桌子尺寸，长1200×宽600×高750±（mm）， | 套 | 25
2、桌面基材采用E1级环保板材，厚度25mm，优质PVC封边工艺。
3、方凳：尺寸24*33*45，凳面采用E1级三聚氰胺防火板，凳子结构为钢架结构，25*25mm方管，采用壁管厚度1.2mm。带托盘，结实耐用，凳脚有脚垫。
6 | 室内全彩LED屏 | 室内全彩LED显示屏 | 1.屏体显示尺寸：宽3520mm*高1920mm, | ㎡ | 6.75
2.屏体显示分辨率：宽1920*高1040=1996800点
3.像数点间距 2.0mm
4.像素密度250000Dots/㎡
5.像素构成1R1G1B
6.灯管封装SMD1515
7.尺寸(长*宽*厚)320*160*14.5mm
8.单元板分辨率160*80=12800Dots
9.输入电压(直流)4.5±0.1V
10.最大电流≤6.6A
11.单元板功率 ≤30W
12.驱动方式1/40恒流驱动
13.亮度≥450cd/㎡
14.亮度均匀性 ＞0.95
15.屏幕水平视角140±10度
16.屏幕垂直视角130±10度
17.最佳视距≥2m
18.使用环境室内
19.灰度等级红、绿、蓝各14-16bits
20.显示颜色43980亿种
21.换帧频率≥60帧/秒
22.刷新频率≥3840Hz
23.使用寿命≥10万小时
|  | 开关电源 | 超薄款 192.5*82*30mm | 台 | 26
|  | 接收卡 | 1.集成8个HUB75接口，16组RGB信号输出，无需再配转接板， | 张 | 24
2.建议带载128*256，32扫最大带载128*512；2.支持静态屏、1/2~1/32扫之间的任意扫描类型； 3、支持静态屏、1/2~1/32扫之间的任意扫描类型；
4、支持14bit精度的色度、亮度一体化逐点校正
|  | 专业主控 | 1、最大1920×1080@60Hz输入分辨率 | 套 | 1
2、5路信号输入：2×HDMI1.4，1×DVI，1×VGA，1×CVBS、1路U盘输入
3、最大带载260万像素、最宽3840像素点或最高2000像素点
4、4路千兆网口输出、支持网口备份、1路独立音频输入、1路独立音频输出
5、支持HDMI、U-DISK音频解析输出
6、支持对视频信号任意切换，裁剪，缩放、支持画面偏移、支持画面调整：对比度、饱和度、色度、亮度补偿，锐度调整、支持有限转完全功能、支持发送/回读校正系数，高级修缝
7、支持HDCP1.4高带宽数字内容保护技术、支持精确颜色管理，可调节显示屏色域，需对应型号接收卡支持、支持亮度和色温调节，支持精确色温、支持低亮高灰，可有效保持低亮度下灰阶的完整显示、支持16个场景保存和调用
8、支持U盘播放、USB接口控制、RS232协议控制、红外遥控器控制（选配）。
|  | 项目备品 | 模组3张，开关电源1台，接收卡1张，模组电源线2条，网线2条，排线10条 | 套 | 1
|  | 配电箱 | 252mm*158mm*67mm，最大负载15KW，输出：3路，功能：OLED高清显示界面、双组四叶草按键、进出线隐藏式结构、支持手动/遥控/中控控制，内置温度传感器，支持外接多功能卡。 | 套 | 1
|  | 显示屏专用免焊结构 | 屏体外框尺寸：3.6m*高2m | ㎡ | 7.2
|  | (不锈钢包边) | 1.全电脑数控激光切割管材，尺寸精确，屏体平整度高，落地安装，现场免焊接，免切割；
2.外框采用800*400方钢(非铝合金边框)、龙骨采用400*200方钢制作，榫卯工艺，安全性高，快速便捷；
3.配黑色不锈钢包边，外观高档美观；
7 | 摄像机 |  | 光学变焦倍数：20倍 | 台 | 1
传感器类型：CMOS
传感器尺寸：1/3.13 英寸
无取景器:无取景器
防抖功能：光学防抖
对焦方式：自动
音效模式：内置麦克风
液晶屏尺寸：3英寸
类型：直播摄像机,婚庆摄像机,高端专业!轻巧便携
功能：触屏操作,Wi-Fi
清晰度：触屏操作,Wi-Fi
像素：601万以上
机身内存：64GB
变焦倍数：15-30倍
存储方式：闪存/硬盘双存储式
8 | 打印机 |  | 产品类型 : 墨仓/加墨 | 台 | 5
网络打印 : 无线/有线网络打印
双面打印 : 自动双面打印
最大处理幅面 : A4
涵盖功能 : 打印/复印/扫描
进纸盒容量 : 后部100页
接口类型 : USB接口
操作面板 : 1.44英寸彩色液晶显示屏
打印参数
打印速度 : 黑色：10.5页/分钟
彩色：5页/分钟
打印分辨率 : 5760×1440dpi
复印缩放 : 50%-100% 纠错
扫描类型 : 平板式
尺寸 : 375×347×187mm
重量 : 5.4kg
附件 : 主机、电源线、数据线、保修卡、首先阅读、驱动盘、标配黑色墨水、标配洋红色墨水、标配黄色墨水、标配青色墨水

## Sheet1 (2)
附件1：
屯昌县向阳中心小学第二期信息化设备采购项目清单
序号 | 设备名称 | 部件名称 | 具体参数 | 单位 | 数量 | 备注
1 | 班级一体机（含黑板、音响、高拍仪及安装） | 液晶触摸一体机 | 详见附件 | 套 | 1 | 1.竞价结束后，采购人有权联系竞价供应商在初选前进行相应功能的操作演示，如无法提供相应演示或不满足条件视为竞价作废。 2.供应商需负责上门安装、调试、培训使用。
|  | 推拉绿板 | 详见附件 | 套 | 1
|  | 音箱 | 详见附件 | 套 | 1
|  | 高拍仪 | 详见附件 | 台 | 1
2 | 激光切割机 |  | 详见附件 | 台 | 1
3 | 65寸金属壁挂广告机 |  | 详见附件 | 台 | 4
4 | 手提电脑 |  | 详见附件 | 台 | 2
5 | 学生电脑桌和椅（50个座位，含安装） |  | 详见附件 | 套 | 25
6 | 室内全彩LED屏 | 室内全彩LED显示屏 | 详见附件 | ㎡ | 6.75
| 室内全彩LED屏 | 开关电源 | 详见附件 | 台 | 26
|  | 接收卡 | 详见附件 | 张 | 24
|  | 专业主控 | 详见附件 | 套 | 1
|  | 项目备品 | 详见附件 | 套 | 1
|  | 配电箱 | 详见附件 | 台 | 1
|  | 显示屏专用免焊结构(不锈钢包边) | 详见附件 | ㎡ | 7.2
7 | 摄像机 |  | 详见附件 | 台 | 1
8 | 打印机 |  | 详见附件 | 台 | 5