## 附件
昌盛路与大华路十字路口监控违停设备建设内容
序号 | 名称 | 规格/参数 | 单位 | 数量 | 备注
1 | 400万抓拍球机 | 传感器类型：1/1.8英寸CMOS； 像素：400万； 最大分辨率：2560×1440； 最低照度：彩色：0.001lux@F1.6黑白：0.0001lux@F1.60lux（红外灯开启）； 最大补光距离：250m（红外）； 补光类型：红外； 雨刷功能：雨刷； 镜头焦距：5.8mm～192mm； 镜头光圈：F1.6～F5.0； 光学变倍：33倍； 定时任务：预置点；巡迹；巡航；线扫； 违法停车：抓拍距离半径：160m（多场景巡航）、70m（单预置点）；支持A\B\C\D类违法停车抓拍；支持预违停和伏击式抓拍模式；支持可自适应的多场景巡航检测；支持车辆类型、车身颜色、车标、车系、车牌、车牌颜色等多种机动车属性识别； 卡口抓拍：支持覆盖2车道范围；可实现多种行为检测抓拍：过车卡口、压白线、压黄线、逆行、违法变道、车辆排队加塞、有车占道、黄牌占道、不按车道行驶、超速、禁货、欠速、主驾驶员不系安全带、交通拥堵；支持以下车辆特征识别：车牌、车牌颜色、车身颜色、车辆类型、车标、车系、车速、年检标志、纸巾盒、香水盒、挂件、安全带状态、遮阳板状态、人脸抠图、主驾驶抽烟状态、主驾驶打电话状态。 电子警察：支持覆盖2车道范围；可实现多种行为检测抓拍：过车卡口、压白线、压黄线、逆行、违法变道、车辆排队加塞、有车占道、黄牌占道、不按车道行驶、超速、禁货、违法掉头、违法倒车、未礼让行人、不按导向箭头行驶；支持以下车辆特征识别：车牌、车牌颜色、车身颜色、车辆类型、车标、车系、车速； 智能说明：违停抓拍、卡口抓拍、电子警察彼此互斥使用，但可在不同预置点分别开启。 | 套 | 4 | 所投设备品牌需与屯昌县公安局交通管理大队目前使用的智能交通系统管控平台兼容。
2 | 球机支架 | 柱杆装支架 | 套 | 4
3 | 球机专用电源 | 专用电源，DC36V/2.23A。 | 个 | 4
4 | 5口交换机 | 室外工业级5口交换机 | 台 | 4
5 | 8口交换机 | 室外工业级8口交换机 | 台 | 1
6 | 交换机专用电源 | 工业级交换机专用电源， DC12V，3A。 | 个 | 5
7 | 旧杆件拆除 | 旧违停抓拍杆件拆除 | 套 | 1
8 | 设备拆除 | 旧违停抓拍设备拆除 | 套 | 1
9 | 室外一体式壁挂箱 | 外尺寸W450*H600*D270mm，采用冷轧钢板，板材厚度0.8mm，静电+沙白喷涂户外粉双重防锈工艺，内部配电气安装导轨、防雨门锁、防水胶圈、防水胶条、防尘网罩、接地铜排、自动温控风扇、空气开关2P\32A、自动温控风扇等；采用前接线安装方式。 | 套 | 1
10 | 立杆基础 | 新建立杆基础，含立杆基础笼，混凝土基础1200*1200*1600。 | 套 | 1
11 | 电源接线板 | 接线板 | 个 | 5
12 | 电源线 | RVV 3芯，每芯2.50mm2 | 米 | 150
13 | 电源线 | RVV 3芯，每芯1.50mm2 | 米 | 200
14 | 网络线 | 室外CAT5E | 米 | 200
15 | 立杆接地 | 接地电阻不得大于10欧姆,含接地预埋件 | 套 | 1
16 | 接地连接线 | BV16mm2 | 米 | 10
17 | PVC管 | PVC Φ50 | 米 | 100
18 | 人行道板开挖 | 人行道板开挖 | 米 | 100
19 | 人行道板恢复 | 人行道板恢复 | 米 | 100
20 | 手井 | 400mmx400mm含标准井盖 | 套 | 2
21 | 线缆井 | 600mmx600mm含标准井盖 | 套 | 2
22 | 施工机械费 | 重型机械租用、高空作业车等相关设备。 | 班 | 4
23 | 辅材 | 配件及安装器材等 | 套 | 1
24 | 施工费 | 管道线路铺设、设备安装、调试、数据对接。 | 项 | 1

## 计算 (hidden)
视频存储容量分配 | [9 empty] | 人员卡口点位表
名称 | 像素 | 路数 | 码流（M） | 存储时间（天） | 净容量(TB) |  |  |  | 5.5 | 序号 | 类别 | 名称 | 布防区域 | 数量 | 备注
违停球 | 400万 | 15 | 4 | 90 | 55.6183 |  | C21/8*3600*B21*D21*24/1024/1024 | 36 | 198 | 1 | 娱乐场所 | 雅圣（至尊） | 出入口 | 1
车辆人脸卡口 | 900万 | 17 | 6 | 90 | 94.5511 |  |  | 8 | 1584 | 2 |  | 华盛夜都 | 出入口 | 1
车辆人脸生态卡口 | 900万 | 62 | 6 | 90 | 344.8334 |  |  | 0.8 | 1267.2 | 3 |  | 金宝利（豪庭） | 出入口 | 1
人员卡口 | 400万 | 50 | 4 | 90 | 185.3943 |  |  | 0.9 | 1140.48 | 4 |  | 糖果 | 出入口 | 1
电子警察 | 900万 | 22 | 6 | 90 | 122.3602 |  |  |  |  | 5 |  | 新星光 | 出入口 | 1
小计 |  |  |  |  | 802.7573 |  |  |  |  | 6 |  | 中央绿园 | 出入口 | 1
[10 empty] | 7 |  | 689会所 | 出入口 | 1
图片存储容量分配 | [9 empty] | 8 |  | 新兴百合园（新兴镇） | 出入口 | 1
名称 | 像素 | 日抓拍量（张） | 路数 | 图片（M） | 存储时间（天） | 净容量(TB) |  |  |  | 9 |  | 阳光歌舞厅（水泵厂车站） | 出入口 | 1
违章抓拍 | 400万 | 200 | 15 | 0.5 | 365 | 0.52214 |  |  |  | 10 |  | A8（夜莺） | 出入口 | 1
车辆人脸卡口过车抓拍 | 900万 | 5000 | 17 | 1 | 365 | 29.5877 |  |  |  | 11 | 宾馆、酒店 | 康英大酒店 | 出入口 | 1
车辆人脸生态卡口路口过车抓拍 | 900万 | 10000 | 65 | 1 | 365 | 226.2592 |  |  |  | 12 |  | 绿城美食城（中国厅） | 出入口 | 1
人员卡口 | 400万 | 10000 | 50 | 0.5 | 365 | 87.0228 |  |  |  | 13 |  | 洪力酒店 | 出入口 | 1
电警违章抓拍 | 900万 | 50 | 22 | 1 | 365 | 0.3829 |  |  |  | 14 |  | 怡和宾馆 | 出入口 | 1
小计 | [5 empty] | 343.7748 |  |  |  | 15 |  | 乐乐大酒店 | 出入口 | 1
[10 empty] | 16 |  | 乐都 | 出入口 | 1
服务器分配 | [9 empty] | 17 |  | 谢家烤王 | 出入口 | 1
名称 | 类型 | 路数 | 码流（M） | 流媒体服务器 | 录像服务器 | 卡口接收服务器 |  |  |  | 18 |  | 佳捷精品酒店 | 出入口 | 1
违停球 | 400万 | 15 | 4 | 1 | 1 |  |  |  | 400万 | 19 |  | 冠华大酒店 | 出入口 | 1
车辆人脸卡口 | 900万 | 17 | 6 |  |  | 1 |  |  | 900万 | 20 |  | 紫京皇冠酒店 | 出入口 | 1
车辆人脸生态卡口 | 900万 | 62 | 6 | 2 | 2 | 2 |  |  | 900万 | 21 |  | 金乔宾馆 | 出入口 | 1
人员卡口 | 400万 | 50 | 4 | 2 | 2 | 1 |  |  |  | 22 | 办事大厅 | 公安局办证中心 | 出入口 | 1
电子警察 | 900万 | 22 | 6 |  | 1 |  |  |  | 900万 | 23 |  | 法院（保安亭） | 出入口 | 1
小计 |  |  |  | 4 | 6 | 4 |  |  |  | 24 |  | 屯城派出所（新） | 出入口 | 1
[10 empty] | 25 |  | 屯郊派出所（新） | 出入口 | 1
[10 empty] | 26 |  | 税务大厅 | 出入口 | 1
公安业务网络交换设备分配 | [9 empty] | 27 |  | 政务服务中心 | 出入口 | 1
名称 | 48口千兆接入交换机 | 24口光口汇聚交换机 | 48口千兆汇聚交换机 | 核心交换机 | 备注 |  |  |  |  | 28 |  | 社保局大厅 | 出入口 | 1
屯城派出所 | 2 | [8 empty] | 29 |  | 移动营业厅（屯昌总店） | 出入口 | 1
屯郊派出所 | 2 | [8 empty] | 30 |  | 电信营业厅（屯昌总店） | 出入口 | 1
乌坡派出所 | 1 | [8 empty] | 31 |  | 联通营业厅（屯昌总店） | 出入口 | 1
西昌派出所 | 1 | [8 empty] | 32 | 卫生系统 | 新中医院 | 出入口 | 1
晨星派出所 | 1 | [8 empty] | 33 |  | 屯郊卫生院 | 出入口 | 1
尖岭派出所 | 1 | [8 empty] | 34 |  | 协和医院 | 出入口 | 1
枫木派出所 | 1 | [8 empty] | 35 | 超市、市场 | 万佳源 | 出入口 | 1
南吕派出所 | 1 | [8 empty] | 36 |  | 百家超市 | 出入口 | 1
新兴派出所 | 1 | [8 empty] | 37 |  | 中心市场 | 出入口 | 1
坡心派出所 | 1 | [8 empty] | 38 |  | 昌盛市场 | 出入口 | 1
昌南派出所 | 1 | [8 empty] | 39 |  | 水泵厂市场 | 出入口 | 1
广青派出所 | 1 | [8 empty] | 40 |  | 水口市场 | 出入口 | 1
中建派出所 | 1 | [8 empty] | 41 |  | 农博城 | 出入口 | 1
大同派出所 | 1 | [8 empty] | 42 | 电影院 | 中央绿园电影院 | 出入口 | 1
屯昌拘留所 | 1 | [8 empty] | 43 |  | 中心市场电影院 | 出入口 | 1
屯昌戒毒所 | 1 | [8 empty] | 44 | 车站 | 恒兴汽车站 | 出入口 | 1
屯昌看守所 | 1 | [8 empty] | 45 | 网吧 | 潘多拉网吧 | 出入口 | 1
公安局楼层1-9楼 | 9 | [8 empty] | 46 |  | 步行街网吧 | 出入口 | 1
交警大队 | 1 | [8 empty] | 47 | 餐饮 | 肯德基 | 出入口 | 1
机房 |  | 1 | 2 | 2 | [5 empty] | 48 |  | 麦当劳 | 出入口 | 1
合计 | 29 | 1 | 2 | 2 | [5 empty] | 49 |  | 多美丽 | 出入口 | 1
[10 empty] | 50 |  | 椰子头老爸茶（老县委） | 出入口 | 1
一期数据统计 | [10 empty] | 小计 |  |  | 50
红绿灯升级改造路口
序号 | 路口名称 | 信号主机 | 行车灯 | 行人灯 | 一体化行人灯 | 备注
1 | 昌盛路与双拥路交叉十字路口 | 1 | 12 | 0 | 8 |  |  |  |  | 序号 | 管理端 | 数据备份 | 使用终端 | 备注
2 | 昌盛路与解放路交叉十字路口 | 1 | 12 | 0 | 8 |  |  |  |  | 1 | 5 | 1 | 300
3 | 环东一路与东风东路交叉十字路口 | 1 | 12 | 8 | 0 |  |  |  |  | 小计 | 5 | 1 | 300
4 | 环东一路与八一东路交叉十字路口 | 1 | 12 | 8 | 0
5 | 环东一路与兴业路交叉十字路口 | 1 | 12 | 8 | 0
6 | 昌盛路与科技路交叉十字路口 | 0 | 12 | 0 | 8 | 信号主机利旧
| 小计 | 5 | 72 | 24 | 24
红绿灯新建设路口
序号 | 路口名称 | 信号主机 | 行车灯 | 行人灯 | 备注
1 | 环东一路与科技路交叉十字路口 | 1 | 12 | 8
2 | 环西路与昌源路交叉丁字路口 | 1 | 9 | 6
3 | 环东一路与育新路十字路口 | 1 | 12 | 8
4 | 昌盛路与昌源路十字路口 | 1 | 12 | 8
5 | 环东一路与中山路十字路口 | 1 | 12 | 8
| 小计 | 5 | 57 | 38
闯红灯电子警察系统升级改造路口
序号 | 路口名称 | 路口电警主机 | 抓拍单元 | 车道补光灯 | 备注
1 | 昌盛路与双拥路交叉十字路口 | 1 | 4 | 13
2 | 昌盛路与解放路交叉十字路口 | 1 | 4 | 13
3 | 环东一路与东风东路交叉十字路口 | 1 | 4 | 12
4 | 环东一路与八一东路交叉十字路口 | 1 | 4 | 10
5 | 环东一路与兴业路交叉十字路口 | 1 | 4 | 10
6 | 昌盛路与科技路交叉十字路口 | 1 | 4 | 14
| 小计 | 6 | 24 | 72
闯红灯电子警察系统新建设路口
序号 | 路口名称 | 路口电警主机 | 抓拍单元 | 车道补光灯 | 备注
1 | 环东一路与科技路交叉十字路口 | 1 | 4 | 8
2 | 环西路与昌源路交叉丁字路口 | 1 | 3 | 8
3 | 环东一路与育新路十字路口 | 1 | 4 | 8
4 | 昌盛路与昌源路十字路口 | 1 | 4 | 8
5 | 环东一路与中山路十字路口 | 1 | 4 | 8
| 小计 | 1 | 19 | 40
自动违法抓拍系统升级改造
序号 | 地点名称 | 路型 | 违停球机 | 立杆 | 备注
1 | 昌盛路与双拥路交叉十字路口 | 十字路口 | 1 | 借原监控杆
2 | 昌盛路与解放路交叉十字路口 | 十字路口 | 1 | 借信号杆安装
3 | 环东一路与八一东路交叉十字路口 | 十字路口 | 1 | 借电警杆安装
4 | 环东一路与东风东路交叉十字路口 | 十字路口 | 1 | 1
5 | 环东一路与科技路交叉十字路口 | 十字路口 | 1 | 1
6 | 环西路与昌源路交叉丁字路口 | 丁字路口 | 1 | 1
7 | 环东一路与育新路十字路口 | 十字路口 | 1 | 1
8 | 昌盛路与昌源路十字路口 | 十字路口 | 1 | 1
9 | 环东一路与中山路十字路口 | 十字路口 | 1 | 1
| 小计 |  | 9 | 6
不礼让行人违法抓拍系统建设
序号 | 点位名称 | 路口类型 | 抓拍单元 | 抓拍主机 | 补光灯 | 备注
1 | 红旗小学 | 一字路段 | 2 | 1 | 2
2 | 昌盛路与文东路交叉十字路口 | 十字路口 | 2 | 1 | 6
3 | 昌盛路与大华路交叉十字路口 | 十字路口 | 2 | 1 | 8
4 | 昌盛路与东风东路交叉十字路口 | 十字路口 | 2 | 1 | 8
| 小计 |  | 8 | 4 | 24
高清卡口系统升级改造
序号 | 点位名称 | 道路名称 | 抓拍单元 | 路面监控 | 爆闪灯 | 全景灯 | 备注
1 | 吉中线1KM处卡口（X381） | X381 | 2 | 2 | 2 | 2
2 | 洪涛坡农场卡口 | X387 | 2 | 2 | 2 | 2
3 | 南吕卡口 | X388 | 2 | 2 | 2 | 2
4 | 田寮村（里中线100KM处）X389 | X389 | 2 | 2 | 2 | 2
5 | 海榆中线（G224）109KM处 | G224 | 2 | 2 | 2 | 2 | 迁移至110KM600M处
6 | 海榆中线（G224）90KM处 | G224 | 2 | 2 | 2 | 2
7 | 南昆卡口(羊榕线19KM+100米) | X380 | 2 | 2 | 2 | 2
8 | 藤寨卡口（黄面线18KM公里） | X382 | 2 | 2 | 2 | 2
9 | 光明小学卡口（X380-100m处） | X380 | 2 | 2 | 2 | 2
10 | 海榆中线（G224）80KM处 | G224 | 2 | 2 | 2 | 2
11 | 海榆中线（G224）57KM处 | G224 | 2 | 2 | 2 | 2
12 | 西昌卡口（S303-11KM处） | S303 | 2 | 2 | 2 | 2
13 | 晨星农场2KM800m处 | 097乡道 | 2 | 2 | 2 | 2
14 | 迈敏卡口（S303） | S303 | 2 | 2 | 2 | 2
15 | 环东一路卡口 | 环东一路 | 2 | 2 | 4 | 2
16 | 昌盛路与环南路十字路口(吉安桥) | 昌盛路与环南路 | 3 | 0 | 8 | 5
17 | 环西路与屯澄路十字路口(罗村桥) | 环西路与屯澄路 | 4 | 0 | 11 | 6
18 | 环东路与兴业路十字路口 | 环东路与兴业路 | 4 | 0 | 10 | 6
| 小计 |  | 41 | 30 | 61 | 47

## Sheet1 (hidden)
序号 | 防护区域 | 防护设备 | 数量 | 单位 | 序号 | 类型 | 需求数量(条) | 宽带要求 | 备注
1 | 区域边界安全 | 安全网关（入口边界及服务器区边界） | 2 | 套 | 1 | 违法抓拍子系统 | 15 | 10M
2 |  | 安全网关（其他外联区边界） | 1 | 套 | 2 | 高清卡口系统 | 18 | 25M
3 | 计算环境安全 | APT攻击（网络战）预警平台 | 1 | 台 | 3 | 人员卡口子系统 | 50 | 10M
4 |  | 主机安全及管理系统（终端模块-软件版） | 30 | 套 | 4 | 红绿灯交通控制( | 7 | 100M
5 | 安全管理中心 | 综合日志审计平台 | 1 | 套 | 5 | 交通诱导信息发布子系统 | 6 | 100M
6 |  | 运维审计与风险控制系统 | 1 | 套
7 |  | 主机安全及管理系统（管理中心软件版） | 1 | 套
8 | 网络安全管理制度 | 安全加固 | 1 | 项
9 |  | 安全管理制度 | 1 | 项
| 昌盛北路与兴业路丁字路口 | 昌盛北路与兴业路丁字路口
| 屯昌大道与环西路交叉丁字路口 | 屯昌大道与环西路交叉丁字路口
| 兴业路与环东二路交叉十字路口 | 兴业路与环东二路交叉十字路口
| 大同农贸市场十字路口 | 大同农贸市场十字路口
| 环东一路与双拥路十字路口 | 环东一路与双拥路十字路口
| 昌盛北路与中山路十字路口 | 昌盛北路与中山路十字路口
向阳小学门口